## 招标参数-详细版
浪潮NF8480M5投标引导
指标项目 | 技术要求 | 华为(暂未发布4U4路产品) | HPE DL580 GEN10 | DELL R940 | Lenovo SR850 | 曙光 I840-G30
总体要求 | 国产品牌，自主研发，非OEM，适用于通用机房环境，支持标准机柜
机箱 | 标准4U服务器，长度<900mm
重量 | 满配<60kg
处理器要求 | 支持Intel® Xeon® Scalable Processors系列处理器，最大4颗处理器，支持铂金、金牌全系列级别
★内存要求 | 总体要求：最大支持48个内存插槽；支持高级内存纠错（ECC）、内存镜像（Ememory mirroring）、内存热备（rank sparing）等高级功能，最大支持3T内存容量，支持2666MHz工作频率
内存最大可扩展数量：最大支持48个内存插槽
内存类型：支持RDIMM、LDIMM、NVDIMM内存;支持主流厂商内存颗粒
内存容量： 1、RDIMM内存，整机最大3T容量，单条容量最大支持64GB（ 48Dimm×64GB/Dimm × 4处理器); 2、LRDIMM内存，整机最大6T容量，单条容量最大支持128GB（ 48Dimm×128GB/Dimm × 4处理器);
本地存储 | 总体要求：可支持最大24个标准硬盘槽位，支持SAS/SATA/NVMe接口，支持2个内置基于SATA总线的M.2 SSD硬盘，支持2个内置SD存储器 |  | 最大48 SFF | 最大24 SFF | 最大16 SFF | 前置最大24 SFF 后置2个2.5寸盘
接口类型：支持SAS/SATA/U.2（NVMe）接口，支持SATA总线的M.2 SSD硬盘，支持硬盘热拔插
硬盘容量： 1、最大支持10 TB 3.5" SATA/SAS HDD硬盘， 2、最大支持1.8 TB 2.5" SATA/SAS HDD硬盘 3、最大支持3.2 TB U.2（NVMe） SSDs硬盘
| NVMe硬盘支持：最大支持12个U.2 NVMe前置硬盘 |  | 最大20 | 最大12 | 最大8 | 最大8
标准接口 | 前置2个USB3.0接口，1个VGA接口，1个RJ45串口 后置4个USB3.0接口，1个VGA接口， 1个UART串口，1个管理口 内部2个USB2.0接口
★RAID支持 | 支持12Gb/s SAS RAID; 支持SAS/SATA/NVME混合模式; 提供RAID 0/1/5/6/10/50/60
网络接口 | 支持OCP网络模块，支持1Gb/10Gb/25Gb速率，支持1/2/4个以太网或光纤网络接口 支持标准1Gb/10Gb/25Gb/40G/100Gb以太网络,支持1/2/4个以太网接口 |  | 集成四千兆\FLOM网络子卡 | FLOM网络子卡 | FLOM网络子卡 | 集成双千兆+双万兆
★I/O扩展槽以及扩展模块配置 | ★最大支持16个PCIE插槽
| 支持14个PCIe x8后置插槽，其中4个半高半长，10个全高全长 支持2个PCIe x8 内置插槽 支持1个OCP扩展 |  | 16*PCIe Slot /1*FLOM/1*存储子卡 | 13*PCIe Slot /1*网络子卡 | 13*PCIe Slot /1*FLOM | 14*PCIe Slot
| ★支持2个全高全长GPU，提供电源接口 |  | 最大支持4个GPU |  | 最大支持2个GPU
电源模块 | 四个冗余热插拔 550W / 800W / 1300W / 1600W高效金牌、铂金或钛金交流电源; 支持-48V / 336V直流电源
散热 | 多达8个冗余热插拔风扇。由风扇控制器、风扇，独立风扇控制；采用双转子大尺寸风扇，支持免工具热插拔维护。风扇转速自动调节，对节点透明；风流向前进后出；具备防回流设计
管理功能 | 支持远程管理控制，如IPMI2.0，KVM over IP (HTML5 /Java)，SOL，SNMP，Redfish等 标配OLED液晶诊断屏 |  | 自研iLO | 自研iDRAC | AST2500 | AST2500
安全可信 | 支持TPM安全可信模块
服务 | 三年免费整机硬件保修，原厂工程师上门服务，厂商授权
品牌知名度 | 国内知名的国产服务器主流厂商。具备自主产品的研发、生产能力。 厂商是中国X86服务器市场主导品牌(需提供近两年内IDC发布的中国X86服务器半年度出货量排名第一或第二的有效证明)
厂商资质 | 厂商的服务器产品通过ISO 9001：2008认证 ISO 14001：2004认证，GB/T28001-2011认证 厂商的IT基础架构服务通过ISO/IEC 20000-1:2005认证，ISO/IEC 27001:2005

## 招标参数-简要版
机架式4U服务器 两台 | ★规格：4U机架式，国有品牌，自主研发，非OEM产品；
★CPU类型:配置四颗支持Intel® Xeon® Scalable Processors系列处理器，本次配置2颗英特尔至强金牌6230(2.1GHz/20-Core/27.5MB/125W)处理器
★内存：最大配置48条 DDR4 内存，最大支持6TB，本次配置320GB内存，单条32G 2933MT/s
硬盘：支持24块3.5’’/2.5" SAS/SATA/SSD热插拔硬盘， 本次配置2.5寸 2.4TB SAS 硬盘*20,480G ASA 固态盘*2
★阵列卡：配置SAS raid 卡，缓存≥2G，可支持raid 0/1/5 /6/10/50/60
★板载网卡：配置2个万兆网口含模块；2个千兆以太网口
★IO扩展：最大支持≥16个PCI-E3.0，提供≥4个PCI-E 3.0x16全速率插槽；最大支持2个GPU卡；
★电源及外设：配置冗余电源，最大支持4个1600W电源模块；冗余散热风扇，机架安装导轨；
★管理：支持简体中文版服务器管理软件，标配OLED液晶诊断屏
维护：模块化免工具拆卸
★服务：三年免费整机硬件保修，原厂工程师上门服务，厂商授权
安全：支持TPM安全可信模块