## Sheet1
成像系统技术参数
硬件技术参数
CCD相机 | 16bit，420万像素；-25℃（±0.1）冷CCD
镜头 | 50mm，f/0.95
像素矩阵 | 2048x2048
像素大小 | 7.4x7.4μm
视场 | 15cm x 15cm
动态范围 | 4.0数量级
像素合并模式 | 1x1,2x2,3x3（默认），4x4,8x8
图像采集模式 | 化学发光，UV透射紫外，反射白光
曝光模式 | 自动或手动
图像格式 | TIFF（16bit灰度）
激发光源 | 306nm透射紫外；反射白光
滤光片 | 旋转式，4个位置
计算机 | 内置，带250GB硬盘*
触摸显示屏 | 10.4英寸LCD
外接插口 | 3个USB，1个网络接口
仪器尺寸，长x宽x高 | 57cm x 31cm x 52cm
重量 | 29.5kg
*使用默认的图片获取方式，仪器内置的硬盘可以大约储存100,000张化学发光图片或者200,000张凝胶图片
成像系统自带配件
·图像分析软件，5个安装权限
·Orange Filter（565-620nm）用于EB和SYPRO® Orange染色
·化学反光成像样品板
·可见光成像样品板
·紫外成像样品板
·图像参照物
·入门使用指南
·U盘，2GB
·触屏笔和固定器