## 服务器需求参数
服务器
指标项 | 技术规格要求
整体要求 | 国际著名厂商产品，拥有自主知识产权（非OEM产品），支持完备的自有售后服务体系和售后备件库，可提供本地4小时内上门支持服务
数量 | 8台
外形 | 机架式服务器，高度2U，带快速滑动导轨，支持免工具安装；支持选配线缆管理摆臂
支持带锁闭功能的支持的LCD显示屏安全面板
CPU | 配置2颗Intel Xeon 5115处理器
内存 | 配置192GB内存，单条≥32GB DDR4 RDIMM
可扩展配置≥3TB（实配≥24 个DIMM 插槽）,可支持12条NVDIMM
支持“适障内存”技术，支持部署特定的冗余保护内存区域，用于加载虚拟化操作系统内核并提供更为健壮的内核运行内存环境保障，避免由于内存故障导致操作系统崩溃。
服务器内置存储 | 服务器本地硬盘：全面支持SAS，NLSAS 热插拔HDD和SSD存储介质，支持热插拔NVMe SSD存储介质
扩展能力要求：最高支持≥24个2.5英寸
配置8块2.4TB 10K SAS硬盘+4块1.92TB SATA RI SSD
数据安全：支持服务器生命周期结束或者设备移作它用时，一键删除HDD/SSD上所有当前数据信息，仅需几分钟就能保证信息完全销毁以免泄露。
RAID卡 | 配置硬RAID控制器：12Gb SAS接口，支持RAID 0、1、5、10；
网卡 | 配置板载2端口1GbE Base-T千兆网卡;配置1块2端口SFP+万兆网卡(含光模块)
FC HBA光纤卡 | 实配1块Emulex 16002双端口16Gb FC HBA
PCI插槽 | 支持≥8个PCIe第3代插槽(不包含RAID和集成网卡所占用槽位)
远程管理卡 | 支配服务器远程管理卡，配备独立的千兆带外远程管理控制端口，集成BMC管理帮助客户实时掌握系统运行状态，支持预报警、故障恢复功能；允许从任何地点通过网络访问、安装、配置和控制远端服务器；硬件级别的访问及控制，与操作系统无关，提供完全的兼容性；包含故障类型，故障详细描述，故障部件位置定位；远程升级BIOS、BMC固件等远程管理功能；支持虚拟介质、远程开关机及远程KVM功能、虚拟主控台及OS故障屏幕显示视频回放，支持完全的功率监控预警和功率封顶限额策略设置；支持IPMI,Redfish,SNMP管理协议。能够利用SD卡保存操作系统安装镜像，从而实现一站式地完成操作系统的部署，包括内建驱动程序安装、固件更新、硬件配置和问题诊断。
移动管理 | ★支持非接触式管理模块，支持手机、平板通过NFC、蓝牙等方式管理服务器，提供基于安卓和Apple IOS的移动管理APP，请提供安卓市场和Apple Store上关于此APP的下载截图和软件功能截图作为证明。
性能分析服务 | ★提供与服务器同品牌的性能分析软件，自有知识产权，无限次使用权。软件无代理程序并可以远程运行，可收集磁盘I/O,吞吐量，容量，CPU，内存利用率，延时，队列深度，读写比，读写块大小，带宽等关键性能指标，支持Windows、Linux和VMware 等主流系统，由硬件原厂工程师提供原厂性能分析报告技术支持服务，包含报告生成，报告解读和性能优化建议。提供网址/网页证明。
电源 | 实配1+1热插拔冗余电源，每个电源模块额定输出功率≥750瓦,含2根C13-C14 PDU电源线及2根国标电220V墙插源线
服务 | 原厂专业售后服务支持：3年免费人工、部件更换，7x24小时响应，紧急派单，当日4小时内带备件上门，要求配置同等服务期内故障硬盘不返还服务；
设备资产可追溯性 | 提供原厂官网自服务查询入口，根据设备串号或服务编码可允许用户查询设备出厂日期，出厂详细配置，售后服务质保起止日期。