## Sheet1
序号 | 类别 | 招标规格
1 | ★规格 | 2U机架式服务器。
2 | ★处理器 | 配置2颗Intel至强可扩展处理器，主频≥10核/13.75MB-2.4GHz，可选最大可支持至28核处理器。
3 | ★芯片组 | Intel C624芯片组
4 | ★内存容量 | 配置≥512GB 3200MHz DDR4内存
5 | ★内存支持 | 实配≥24条内存插槽，最大支持≥3TB内存，支持英特尔傲腾数据中心级持久内存。
6 | 内存保护技术 | 支持ECC , SDDC，ADDDC内存镜像,内存备用
7 | ★硬盘配置 | 配置≥2块480GB 2.5寸固态热插拔硬盘,24*1.2T 10K SAS 2.5寸
8 | 硬盘扩展 | 最大支持26个硬盘扩展，支持直连NVMe PCIe SSD硬盘，支持内置两个M.2 且支持RAID 0/1。可切换SAS/SATA/U.2硬盘不用更换背板
9 | ★阵列卡 | 配置独立的基于12Gb技术的阵列卡，带930-16i4GB闪存（支持掉电保护，支持0/1/10/5/50/6/60）。
10 | I/O扩展 | 最大支持8个PCIe插槽
11 | 接口 | 实配不少于4个USB接口，不少于1个VGA接口
12 | ★网卡 | 配置≥1个4端口千兆电网口，配置≥1个2端口万兆以太网卡含多模模块，配置≥1个千兆专用的管理端口。
13 | 管理软件功能 | 实配高级管理功能许可，支持远程监控图形界面, 可实现与操作系统无关的远程完全控制，包括远程开机、关机、重启、图形化安装操作系统、远程挂载镜像等。
14 | 预测故障诊断技术 | 支持针对处理器，内存，内部存储，风扇，电源，阵列卡等关键部件的故障预报警机制。
15 | #快速检测功能 | 支持使用智能终端通过前置USB端口登陆管理软件，快速查看硬件信息及故障信息，提供APP下载地址
16 | ★电源 | 配置输出功率≥750W，80+铂金电源，1+1热插拔冗余电源
17 | #风扇 | 配置≥6个冗余热插拔风扇，提供厂商官网或彩页或公开技术材料文件证明，并提供证明材料链接。
18 | #工作温度 | 符合ASHARE A4标准，运行温度支持0°C 到50°C，提供国家电子计算机质量监督检验中心出具的产品检验合格证书
19 | #抗干扰 | 正常工作承受的浪涌（冲击）抗扰度≥4kV（线线/线地），提供国家电子计算机质量监督检验中心出具的证明材料
20 | #抗干扰 | 正常工作所承受的连续波辐射骚扰抗扰度≥10V/m，提供国家电子计算机质量监督检验中心出具的证明材料
21 | #可靠性 | 产品可靠性高，提供国家电子计算机质量监督检验中心出具的MTBF平均无故障时间不小于15万小时的检验报告
22 | 质保期 | 5年
23 | 数量 | 7台