## Sheet1
示教室会议系统配置参数
序号 | 产品名称 | 配置参数 | 数量
1 | 高清投影机 | 激光投影机：1、3LCD显示技术，液晶板尺寸：≥0.64英寸；2、亮度≥10000流明；3、对比度≥3800000:1；4、分辨率3840*2160； 5、光源：激光，光源使用周期≥20000小时 ，过滤网使用周期长达20000小时；6、镜头：手动变焦≥1.6倍，投射比：1.09-1.77:1；7、光轴移动：垂直位移≥+44%；水平位移≥±20%，含吊装支架。 | 2
2 | 玻纤幕布 | 120寸高清16:10拉线玻纤幕布，含安装调试。 | 2
3 | 工作站电脑 | 配置：I7-13700K 64G 1T固态+4T机械 NVIDIA RTX3060Ti 8G 显卡 win10专业版操作系统，24寸显示器。 | 4
4 | 智能中控主机 | 1配置：1. 支持 4K60 4:4:4 – 支持 HDMI 2.0 和 HDCP 2.2 – HDR – 倍线输出 – 通过 HDMI 和双绞线缆支持尽可能高的视频质量。2. 高动态范围 (HDR) 和深色支持 – 支持 HDR10 和 36 位深色。3. 简单配置和支持 – 具有设备状态反馈和故障排除功能的可移动 HTML5 Web 界面，人性化设计配置更简单减少了对专有配置软件的需求，并支持内部网络中设备节点自动配置功能。4. Dante 音频 – IP 音频的 8 个输入通道和 8 个输出通道。5. Crown DriveCore 功放 – 4/8 ohms立体声单通道 120W，70/100 Volt 单声道 120W。6. USB 2.0 – 无需使用单独电缆，即可高速发送网络摄像头和存储设备中的 USB 2.0 数据。7. DXLink™ 双绞线输入和输出 – 通过一条双绞线电缆接收或发送DXLink HDMI 收发器的音频、视频、双向控制信号、USB2.0数据及以太网信号，远可达100米。8. 一体式设备 – 控制器、矩阵切换器、倍线器、音频处理器、功放以及双绞线分配- 全部集成在一个紧凑型2U 机箱中。9. Enova DVX 利用双网卡将 AMX 或第三方音视设备与主网络和 802.1X 隔离，保护网络接入和用户定义的 LDAP 登录组支持，从而提供坚如磐石的安全保障。10. SmartScale 技术针将图像自动缩放至佳分辨率和视频参数水平。11. BSS 音频处理 – 包含一个具备独立 10 波段参数均衡器、独立输入增益调节和可变压缩等先进功能的集成数字信号处理器，确保精度调节适合音频源和房间特性。12. dbx AFS2 – 反馈抑制音频解嵌 – 来自 HDMI 或 DXLink 输入的嵌入音频可从视频中去嵌入，通过 DSP 进行处理，并转换为模拟、HDMI 或 DXLink 输出。13. 音频矩阵切换 – 四个独立转换和处理的音频路径提供四种的音量、均衡器、掩蔽和混音配置，以实现音频的优化调节以及与音频/视频会议、感应圈系统、语音强化音箱和录音设备的融合。14. 增强麦克风处理 – 独立 3 波段参数均衡器压缩门处理自动掩蔽和各麦克风输入限制确保通信清晰。 2其他配件：MatePad 2023 11.5英寸平板8+256GB 深空灰1套，华为AX6 无线路由器1套。 | 2
5 | 高清视频矩阵 | 无缝切换，支持12路HDMI输入，12路HDMI信号输出，1U支持HDMI1.4，HDCP1.4,支持4K30Hz分辨率，输入接口可读外部EDID，支持前面板按键两键式切换，支持RS232/RJ45网口/遥控控制，1080P分辨率通过HDMI线缆可传输15M。 | 2
6 | 无线传屏器 | 无线传屏器1拖2，操作系统：Android 9.0，4G运行内存，16G存储内存；TypeC 免驱，2.5K高清type C/USB 支持4K， NFC一碰传屏，2.5m蓝牙互联。 | 2
7 | 会议无线麦克风 | 8 阵列 MIC，支持 8 个级联；失真：＜7%（100Hz~350Hz） <3%（351Hz~4kHz）＜5%（4.1kHz~20kHz）；接口：RJ45×2、USB Type-C、DC2.0；按键：接听、挂断、禁麦、音量加、音量减； | 2
8 | 会议摄像头 | 像素851万，输出分辨率4K，12倍光学，图像输出接口：USB、网络、SDI、HDMI； | 2
9 | 音箱 | 8×4"高中低频驱动器3只喇叭；频率响应 （-3dB） 90Hz-15kHz ；灵敏度 (1m/1W) 91dB；最大声压级 115dB/121dB(峰值) | 4
10 | 多功能功放机 | 4U机型，总共有8路输入,前6路为6.35插座,后2路为卡农平衡输入,并设有48V幻象电源,2路录音输出。β3反馈抑制器LX2602主机2套，专业反馈抑制器，麦克风防啸叫。 | 2
11 | 无线鹅颈话筒 | 使用铝合金管体AA ⑤号电池两节供电；射频范围：734.950-794.650MHz；频响范围：60Hz-16KHz；综合失真：≤0.5%；综合信噪比：≥75dB；2节AA电池-可连续使用约8小时 | 2
12 | 无线手持话筒 | 数字静音、电位器音量调节、内置移频处理功能、主动防止啸叫；LCD彩色液晶显示；使用铝合金管体AA ⑤号电池两节供电;使用时间：30mW时大于8小时 | 2
13 | 机柜48U | 标准48U机柜，8位10A插座2个 | 2
14 | 时序电源12路 | 机箱高度 1 U；可带4~5台1000W~1500W功放；最大输入电流 60A；单路最大输出电流 30A；工作电压 220V/50-60Hz | 2
备注：含安装调试和线缆辅材，原厂质保三年。