## 设备
示教室远程会诊系统配置参数
序号 | 名称 | 规格描述 | 数量 | 单位
分体式终端设备
1 | 视频会议终端 | 硬件配置：嵌入式分体设计，非PC或工控架构，支持标准IETF SIP、ITU-T H.323、 ITU-T H.320 协议，支持H.265 4K 30fps + H.265 4K 30fps 主辅视频同时传输，支持G.711A、G.711U、G.722、 G.722.1C、G.726、G.729A、SILK、 OPUS、AAC-LD。支持 H.239，BFCP，E1&4E1 双流协议。双流伴音，共享内容画面流畅，唇音同步。多屏多显将六路画面输出到六个不同的显示设备上，多视功能，最大支持六路本地视频输入画面合成，将合成画面传至远端会场，配置合视画面布局模式。E1 和 IP 网络连接下，多点会议召集功能。会议速率：64Kbit/s～16Mbit/s 的会议速率，H.265低带宽性能：终端支持 H.265协议下，768kbps，达到4K 30fps 的图像画质，清晰流畅。H.265+VME双核技术，4K编解码能力，4K*2K 30fps超高清视频体验；内置AI智能语音助理和Wi-Fi模块；丰富的音视频接口，满足快速集成和部署。会议终端支持4K30超高清视频，4K内容共享，标配触控Touch，方便安全可控。 平台要求：兼容院里目前的远程会诊系统，SIP多路接入，实现互通互联。 支持1080P60的视频传输，支持4路4K的会诊图像共享，PC和移动终端支持50方1080P参会，端到端时延低于200MS，保证会议高清流畅。含三年原厂质保和技术支持。 | 1 | 台
2 | 视频会议摄像机 | 851万像素1/2.5英寸CMOS成像芯片；支持4K30fps、1080P60fps、1080P30fps等视频输出格式；支持水平视角80°；12倍光学变焦；水平转动范围：≥+/-110°，垂直转动范围：≥+/- 30°；视频输出：HDMI×1、USB3.0×1、含HT-RX接口1个。 | 1 | 台
3 | 全向麦克风 | 双声道立体声，6M拾音半径、360度拾音。支持自适应回声抵消，自动增益控制，自动噪音抑制。Sound X New 蓝牙音箱 电脑音响二套 | 1 | 台
4 | 智慧屏带移动推车 | 一体化设计，具备内置摄像头、扬声器、触摸屏等，内存：8G，存储：256G。液晶屏显示尺寸≥65英寸，采用A+规屏；显示比例16:9；分辨率≥3840*2160，可视角度≥178°，屏幕显示灰度分辨率等级256级以上灰阶。红外感应技术，支持不少于20点触控。前置面板须具有以下无转接接口：≥1*Type-C、≥2*USB Type-A。侧置须具有以下无转接接口：≥1*HDMI IN、≥1*HDMI OUT、≥1*MIC IN、≥1路MIC OUT、≥2*RJ45、≥1*USB Type-A。内置一体化摄像头，像素≥800万，镜头水平视角≥80°、垂直视角≥50°，拍摄不低于4K 30fps的高清视频画面。内置≥6个非独立外扩展的麦克风，支持前向180°拾音，拾音距离≥12米。采用多声道组合音响，提供不低于4个喇叭单元，包含至少2个高音喇叭单元及2个全频喇叭单元。且喇叭模组总功率不低于40W，频响范围100Hz-20KHz。带2只无线投屏器，实现投屏和反向触控功能，方便进行现场讲解和触控操作。内置电子白板，书写延时≤16ms，智慧屏要求与视频会议终端和摄像机等硬件为同一品牌，NBCF100移动推车。含三年原厂质保和技术支持。 | 1 | 套