## Sheet1
中国医学科学院肿瘤医院廊坊院区-废水废气检测报价表
序号 | 污染源类别 | 点位 | 监测内容 | 污染物名称 | 检测采样方法及个数 | 频次 | 测定方法 | 备注
1 |  | 北厂界 | 等效声级 |  | 手工 | 1 次/季
2 |  | 东厂界 | 等效声级 |  | 手工 | 1次/季
3 |  | 西厂界 | 等效声级 |  | 手工 | 1 次/季
4 |  | 南厂界 | 等效声级 |  | 手工 | 1 次/季
5 | 废气 |  | 空气流速，气压，风速，风向 | 氮氧化物 | 非连续采样至少 4 个 | 1 次/年 | 环境空气 氮氧化物(一氯化氮和二氢化氮)的测定盐酸萘乙二胺分光光度法 HJ479-2009
6 | 废气 |  | 空气流速，气压，风速，风向 | 非甲烷总烃 | 非连续采样至少 4 个 | 1 次/年 | 《环境空气 总烃、甲烷和非甲烷总烃的测定直接进样-气相色谱法》HJ604-2017
7 | 废气 | DA001、蒸汽锅炉排气筒 | 烟气流速，烟气温度，烟气含湿量，烟道截面积,氧含量,烟气压力 烟气动压 烟气量 | 林格曼黑度 | 连续观测30min,一般情况每 1min 观测4 次，每 15s观测 1 次。 | 1 次/年 | 《固定污染源废气烟气黑度的测定 林格曼望远镜 法》 (HJ1287-2023) 1 次/年
|  |  |  | 氮氧化物 | 非连续采样至少 3 个 | 1 次/月 | 固定污染源废气氮氧化物的测定定电位电解法HJ 693-2014
|  |  |  | 二氧化硫 | 非连续采样至少 3 个 | 1 次/年 | 同定污染源排气二氧化硫的测定定电位电解法HJ 57-2017
|  |  |  | 颗粒物 | 非连续采样至少 3 个 | 1 次/年 | 固定污染源废气低浓度颗粒物的测定 重量法 HJ836-2017
8 | 废气 | DA002、生活热水锅炉排气筒 | 烟气流速，烟气温度，烟气含湿量，烟道截面积,氧含量,烟气压力 烟气动压 烟气量 | 林格曼黑度 | 连续观测30min,一般情况每 lmin 观测4 次，每 15s观测 1 次。 | 1 次/年 | 《固定污染源废气烟气黑度的测定 林格曼望远镜 法》 (HJ1287-2023) 1 次/年
|  |  |  | 氮氧化物 | 非连续采样至少 3 个 | 1 次/月 | 固定污染源废气氮氧化物的测定定电位电解法HJ 693-2014
|  |  |  | 二氧化硫 | 非连续采样至少 3 个 | 1 次/年 | 同定污染源排气二氧化硫的测定定电位电解法HJ 57-2017
|  |  |  | 颗粒物 | 非连续采样至少 3 个 | 1 次/年 | 固定污染源废气低浓度颗粒物的测定 重量法 HJ836-2017
9 | 废气 | DA004化疗楼食堂排气筒 | 烟气流速，烟气温度，烟气含湿量，烟道截面积,氧含量,烟气压力 烟气动压 烟气量 | 油烟 | 连续采样至少 3 次，每次采样不少于10分钟 | 1 次/年 | 固定污染源废气油烟和有雾的测定红外分光光度法HJ1077
|  |  |  | 非甲烷总烃 | 连续采样至少 3 次，每次采样不少于10分钟 | 1 次/年 | 固定污染源废气总烃、甲烷和非甲烷总烃的测定气相色谱法J38-2017
10 | 废气 | DA005病理科和检验科废气排气筒 | 烟气流速，烟气温度，烟气含湿量，烟道截面积,氧含量,烟气压力 烟气动压 烟气量 | 二甲苯 | 非连续采样至少 3 个 | 1 次/年 | 环境空气苯系物的测定 活性炭吸附/二硫化碳解吸 -气相色谱法HJ584-2010代替 GB/T 14670-93
|  |  |  | 甲醇 | 非连续采样至少 3 个 | 1 次/年 | 《固定污染源排气中甲醇的测定气相色谱法》HJ/T 33-1999
|  |  |  | 甲醛 | 非连续采样至少 3 个 | 1 次/年 | 《空气质量甲醛的测定乙酰丙酮分光光度法》GB/T 15516-1995
11 | 废气 | 污水处理站周界 | 空气流速，气压，风速，风向 | 甲烷 | 非连续采样至少 4个 | 1 次/季 | 环境空气总烃、甲烷和非甲烷总烃的测定 直接进样-气相色谱法(HJ 604-2017)
|  |  |  | 臭气浓度 | 非连续采样至少 4个 | 1 次/季 | 空气质量臭的测定 三点比较式臭袋法 GBT14675-1993
|  |  |  | 氨（氨气） | 非连续采样至少 4个 | 1 次/季 | 环境空气氨的测定次氯酸钠-水场酸分光光度法 HJ 534-2009
|  |  |  | 氯 | 非连续采样至少 4个 | 1 次/季 | 环境空气氧气等有毒有害气体的应急监测电化学传感器法(HJ872-2017)
|  |  |  | 硫化氢 | 非连续采样至少 4个 | 1 次/季 | 空气质量化氢甲硫醇甲硫醚二甲二硫的测定气相色请法 GB/T14678-1993
12 | 废气 | DA003污水处理站排气筒 | 烟气流速，烟气温度，烟气含湿量，烟道截面积,氧含量,烟气压力 烟气动压 烟气量 | 臭气浓度 | 非连续采样至少 3 个 | 1 次/季 | 空气质量臭的测定 三点比较式臭袋法 GBT14675-1993
|  |  |  | 氨（氨气） | 非连续采样至少 3 个 | 1 次/季 | 空气和废气 氨的测定纳氏试剂分光光度法 HJ533-2009
|  |  |  | 硫化氢 | 非连续采样至少 3 个 | 1 次/季 | 空气质量化氢甲硫醇甲硫醚二甲二硫的测定气相色请法 GB/T14678-1993
13 | 废水 | DW001综合废水排放口 | 流量，水温，水流流速 | PH值 | 混合采样至少4个混合样 | 1 次/12小时 | 《水质pH值的测定 电极法》 HJ1147-2020
|  |  |  | 色度 | 混合采样至少4个混合样 |  | 《水质色度的测定稀释倍数法》 HJ1182-2021
|  |  |  | 悬浮物 | 混合采样至少4个混合样 | 1 次/周 | 水质悬浮物的测定重量法GB11901-1989
|  |  |  | 五日生化需氧量 | 混合采样至少4个混合样 | 1 次/季 | 水质 五日生化需氧量(BOD5)的测定 稀释与接种法 FJ505-2009
|  |  |  | 化学需氧量 | 非连续采样至少 4个 | 1 次/6小时 | 水质化学需氧量的测定 重铬酸盐法HJ828-2017 | 本项目是污染源自动监控设备监测，如果自动监控设备，出现维修或者故障则需要人工监测办法
|  |  |  | 阴离子表面活性剂 | 混合采样至少4个混合样 | 1 次/季 | 水质 阴离子表面活性剂的测定流动注射-亚甲基蓝分光光度法(HJ826-2017)
|  |  |  | 氨氮（NH-3N) | 非连续采样至少 4个 | 1 次/6小时 | 水质化学需氧量的测定重铬酸盐沄HJ828-2017 | 本项目是污染源自动监控设备监测，如果自动监控设备，出现维修或者故障则需要人工监测办法
|  |  |  | 石油类 | 混合采样至少4个混合样 | 1 次/季 | 水质 石油类和动植物油类的测定红外分光光度法:EJ637-2018)
|  |  |  | 动植物油 | 混合采样至少4个混合样 | 1 次/季 | 水质 石油类和动植物油类的测定红外分光光度法:HJ637-2018)
|  |  |  | 挥发酚 | 混合采样至少4个混合样 | 1 次/季 | 水质挥发酚的测定溴化容量法 HJ502-2009
|  |  |  | 类大肠菌群数（MPN/L) | 混合采样至少4个混合样 | 1 次/月 | 水质总大肠菌群、粪大肠菌群和大肠埃希氏菌的测定酶底物法(HJ 1001-2018)
|  |  |  | 总余氯 | 混合采样至少4个混合样 |  | 水质游离氯和总氯的测定N，N-二乙基-1，4-苯二胺分光光度法(HJ586-2010) | 本项目是污染源自动监控设备监测，如果自动监控设备，出现维修或者故障则需要人工监测办法
|  |  |  | 肠道致病菌 | 混合采样至少4个混合样 |  | 医疗机构水污染物排放标准(GB18466-2005)
|  |  |  | 肠道病菌 | 混合采样至少4个混合样 |  | 医疗机构水污染物排放标准(GB18466-2005)
|  |  |  | 溶解性总固体 | 混合采样至少4个混合样 | 1 次/季 | 水质 全盐量的测定重量法 HJ/T 51-1999
备注：参加本项目检测人员均持证上岗，检测仪器均经计量部门检定合格并在有效期内。(3)废气采样前对仪器流量计进行校准，并检查气密性:采样和分析过程严格按照GB16297-1996和《空气和废气监测分析方法》(第四版)进行，(4)废水采样前对流量计进行校准。采样和分析过程严格按照GB8978-1996和《水和废水监测分析方法》(第四版)进行。(5)声级计测量前后均经标准声源校准且合格，测试时无雨雪，无雷电，风速小于5.0m/s。(6)检测数据严格执行三级审核制度。