## 参数需求
阶梯教室投影仪参数需求
因阶梯教室投影仪设备老化，严重影响投影效果。为保障会议质量，拟为阶梯教室更换一台新投影仪，基本需求如下表。
序号 | 基本要求
1 | （1）投影距离不低于40米，投影幕布尺寸不低于400英寸(8米 * 4米，需全屏显示)。 （2）DLP*3显示技术，芯片尺寸不低于0.96英寸。 （3）分辨率不低于3840*2160dpi，兼容2K和高清分辨率。 （4）采用激光光源，光源寿命不低于20000小时，投影亮度不低于12000流明。 （5）对比度需不低于200,000:1 ，显示比例需包括16:10,16:9和4:3模式自适应。 （6）投影亮度均匀性不低于90% 。 （7）镜头位移需支持垂直±100%，水平±40%。 （8）信号接口必须包括HDMI（2.1），DVI，DP，HDbaseT，VGA，5BNC和SDI。 （9）控制接口需满足RS232 in，RS232 out（环出）。 （10）支持有线遥控输入输出（M3 in，M3 out），RJ45（网络控制）和3D SYNC。 （11）支持DLPlink 3D、红外3D、帧序列3D，支持多台投影机3D同步。 （12）UPS提供不低于30分钟的延时保护。 （13）支持RGBYCMW七色调整，支持屏幕八点区域颜色调整功能。 （14）可根据会议室的灯光自动调节亮度。 （15）需提供不低于三年原厂质保。
2 | 设备安装调试，需兼容现有的会议系统和中控系统（编程实现切换和控制）。 每年激光光源保养1次。 需配套： 1.高清视频HDMI线缆（用于控制室2台PC主机电脑连接视频矩阵、信号传输器，传输至投影仪） 2.信号传输器（2套，用于视频矩阵、讲台和投影仪之间的信号传输） 3.配置显卡2块及主动式MINIDP转HDMI线 （用于控制室2台PC主机的显示及显卡信号输出）