## Sheet1
光学显微镜技术参数
序号 | 招标技术指标名称 | 招标技术指标值
1 | 机身： | 电动智能一体化机身，机身前端带≥3 x 7cm LCD液晶显示屏，显示工作参数并带纠错功能；
2 | 多功能键： | 机身带有多个功能按键，调焦旋钮后部有6个快捷键按钮，方便操作；明场、荧光、相差等观察一键切换
3 | 光学系统： | 无限远校正光学系统，齐焦距离≤50mm
4 | 物镜转盘： | 6位物镜转换器，物镜编码识别
5 | 调焦： | 带同轴粗,精调焦, 有上限停止位置，高精度微调旋钮（微调最小步进≤0.1um）
6 | 照明装置： | LED长寿命光源，连续使用寿命≥48000小时，节约更换灯泡成本及换灯泡的麻烦
7 | 载物台 | 右手低位置同轴驱动选钮的高抗磨损性陶瓷覆盖层载物台，可110度旋转
8 | 样夹： | 可单手操作样夹, 方便同时记录
9 | 观察镜筒： | 三目倾角可调观察镜筒，能100%，50%分光
10 | 聚光镜： | 智能自动聚光镜，自动识别物镜并调整，自动调节孔径光阑，当做相差观察时，聚光镜里面的相差环自动转换，保证全自动的相差观察
11 | 电动光阑： | 电动孔径光阑及视场光阑，随物镜转换自动调整最佳值
12 | 色温恒定系统： | 机器带有可无限调节的蓝色滤块的玻璃盘，在不同放大倍数, 不同光强下显微镜始终保持色温恒定在3200K，从而得到最佳观察效果并且拍照无需再做白平衡
13 | 目镜： | 10X宽视野目镜，视野数25mm；
14 | 物镜： | 至少配备10/20/40/倍半复消色差物镜
15 | 视场光阑： | 配有6种圆型视场光阑, 6种矩型视场光阑, 电动切换。提高CCD图像信嘈比。